## MSK
| Target | [5 empty] | Nods | Properties | [11 empty] | Latitude |  |  | Longitude |  |  | Latitude | Longitude | Declination | Direction | GsAngle | ILS |  | NDB |  | VOR DME
Region | Type | ID | Name | Latitude | Longitude | Angle | - | ONOFF = 1 | DIRECTN = 2 | SIDESHIFT = 3 | GSANGLE = 4 | APPIND = 5 | RSBNCH = 6 | FREQ = 7 | POWER = 8 | MORSE = 9 | FARNEAR = 10 | RSBNCHLND = 11 |  | G | M | S | G | M | S |  |  | + |  |  | ERR_LAT | ERR_LONG | ERR_LAT | ERR_LONG | ERR_LAT | ERR_LONG
UUDD | VOR | 903 | VOR - DMD | 55.3881 | 37.9114 | X | - | 1 | X |  | X |  |  | 113.3 |  | DMD | X |  | 0 | 55 | 23 | 18 | 37 | 54 | 42 | 55.3883 | 37.9117 | 10 | X | X | 0 | 0 |  |  | 0.9912 | 0.9888
UUDD | DME | 904 | DME - DMD | 55.3881 | 37.9114 | X | - | 1 | X |  | X |  |  | 113.3 |  | DMD | X |  | 0 | 55 | 23 | 18 | 37 | 54 | 42 | 55.3883 | 37.9117 | 10 | X | X | 0 | 0 |  |  | 0.9912 | 0.9888
UUDD | LOC | 906 | LOC IDW | 55.3887 | 37.9489 | 326 |  | 1 | 327.0007 |  | X |  |  | 108.5 |  | IDW | X |  |  | 55 | 23 | 19.7 | 37 | 56 | 57 | 55.3888 | 37.9492 | 10 | 136 | X | 0.4628 | 0.9672
UUDD | GS | 905 | GS IDW | 55.4214 | 37.9131 | 326 |  | 1 | 325.63 |  | 3 |  |  | 108.5 |  | IDW | X |  |  | 55 | 25 | 17.5 | 37 | 54 | 47.7 | 55.4215 | 37.9132 | 10 | 136 | 3 | 0.4924 | 0.702
UUDD | LOC | 906 | LOC IDE | 55.4275 | 37.903 | 156 |  | 1 | 147 |  | X |  |  | 111.9 |  | IDE | X |  |  | 55 | 25 | 38.7 | 37 | 54 | 10 | 55.4274 | 37.9028 | 10 | 326 | X | 0.3216 | 0.908
UUDD | GS | 905 | GS IDE | 55.3981 | 37.9411 | 156 |  | 1 | 145.78 |  | 3 |  |  | 111.9 |  | IDE | X |  |  | 55 | 23 | 53 | 37 | 56 | 28 | 55.3981 | 37.9411 | 10 | 326 | 3 | 0.0016 | 0.0068
UUDD | NDB | 907 | DPRS - DW | 55.4525 | 37.8725 | X |  | 1 | X |  | X |  |  | 437 |  | DW | X |  |  | 55 | 27 | 9 | 37 | 52 | 21 | 55.4525 | 37.8725 | 10 | X | X | 0 | 0 | 0.0036 | 0.0072
UUDD | MB O | 910 | MB - DPRS | 55.4525 | 37.8725 | X |  | 1 | X |  | X |  |  | X |  | - | 0 |  |  | 55 | 27 | 9 | 37 | 52 | 21 | 55.4525 | 37.8725 | 10 | X | X | 0 | 0 | 0.0036 | 0.0072
UUDD | NDB | 907 | BPRS - W | 55.4311 | 37.8983 | X |  | 1 | X |  | X |  |  | 887 |  | W | X |  |  | 55 | 25 | 52 | 37 | 53 | 54 | 55.4311 | 37.8983 | 10 | X | X | 0 | 0 | 0.0104 | 0.006
UUDD | MB I | 908 | MB - BPRS | 55.4311 | 37.8983 | X |  | 1 | X |  | X |  |  | X |  | - | 0 |  |  | 55 | 25 | 52 | 37 | 53 | 54 | 55.4311 | 37.8983 | 10 | X | X | 0 | 0 | 0.0104 | 0.006
UUDD | NDB | 907 | DPRS - DE | 55.3667 | 37.9756 | X |  | 1 | X |  | X |  |  | 437 |  | DE | X |  |  | 55 | 22 | 0 | 37 | 58 | 32 | 55.3667 | 37.9756 | 10 | X | X | 0 | 0 | 0.006 | 0.002
UUDD | MB O | 910 | MB - DPRS | 55.3667 | 37.9756 | X |  | 1 | X |  | X |  |  | X |  | - | 0 |  |  | 55 | 22 | 0 | 37 | 58 | 32 | 55.3667 | 37.9756 | 10 | X | X | 0 | 0 | 0.006 | 0.002
UUDD | NDB | 907 | BPRS - E | 55.3883 | 37.9497 | X |  | 1 | X |  | X |  |  | 887 |  | E | X |  |  | 55 | 23 | 18 | 37 | 56 | 59 | 55.3883 | 37.9497 | 10 | X | X | 0 | 0 | 0.0096 | 0.0008
UUDD | MB I | 908 | MB - BPRS | 55.3883 | 37.9497 | X |  | 1 | X |  | X |  |  | X |  | - | 0 |  |  | 55 | 23 | 18 | 37 | 56 | 59 | 55.3883 | 37.9497 | 10 | X | X | 0 | 0 | 0.0096 | 0.0008
UUDD | LOC | 906 | LOC IDM | 55.3908 | 37.9086 | 326 |  | 1 | 326.851 |  | X |  |  | 110.1 |  | IDM | X |  |  | 55 | 23 | 26.7 | 37 | 54 | 31 | 55.3907 | 37.9086 | 10 | 136 | X | 0.0036 | 0.0004
UUDD | GS | 905 | GS PRMG | 55.4178 | 37.8731 | 326 |  | 1 | 326.851 |  | 3 |  |  | 110.1 |  | IDM | X |  |  | 55 | 25 | 4 | 37 | 52 | 23 | 55.4178 | 37.8731 | 10 | 136 | 3 | 0.0008 | 0.002
UUDD | DME | 904 | DME - IDM | 55.4178 | 37.8731 | X |  | 1 | X |  | X |  |  | 110.1 |  | IDM | X |  |  | 55 | 25 | 4 | 37 | 52 | 23 | 55.4178 | 37.8731 | 10 | X | X | 0 | 0 |  |  | 0.0008 | 0.002
UUDD | LOC | 906 | LOC IDO | 55.4273 | 37.8653 | 146 |  | 1 | 147.0007 |  | X |  |  | 109.3 |  | IDO | X |  |  | 55 | 25 | 37.6 | 37 | 51 | 53.4 | 55.4271 | 37.8648 | 10 | 316 | X | 0.5756 | 1.608
UUDD | GS | 905 | GS PRMG | 55.3967 | 37.8981 | 146 |  | 1 | 145.78 |  | 3 |  |  | 109.3 |  | IDO | X |  |  | 55 | 23 | 48 | 37 | 53 | 53 | 55.3967 | 37.8981 | 10 | 316 | 3 | 0.0012 | 0.0016
UUDD | DME | 904 | DME - IDO | 55.3967 | 37.8981 | X |  | 1 | X |  | X |  |  | 109.3 |  | IDO | X |  |  | 55 | 23 | 48 | 37 | 53 | 53 | 55.3967 | 37.8981 | 10 | X | X | 0 | 0 |  |  | 0.0012 | 0.0016
UUDD | NDB | 907 | OPRM -DM | 55.4286 | 37.8628 | X |  | 1 | X |  | X |  |  | 320 |  | DM | X |  |  | 55 | 25 | 43 | 37 | 51 | 46 | 55.4286 | 37.8628 | 10 | X | X | 0 | 0 | 0.0032 | 0.0008
UUDD | MB O | 910 | MB | 55.4286 | 37.8628 | X |  | 1 | X |  | X |  |  | X |  | - | 0 |  |  | 55 | 25 | 43 | 37 | 51 | 46 | 55.4286 | 37.8628 | 10 | X | X | 0 | 0 | 0.0032 | 0.0008
UUDD | NDB | 907 | OPRM - DO | 55.3867 | 37.9136 | X |  | 1 | X |  | X |  |  | 659 |  | DO | X |  |  | 55 | 23 | 12 | 37 | 54 | 49 | 55.3867 | 37.9136 | 10 | X | X | 0 | 0 | 0.0084 | 0.0032
UUDD | MB O | 910 | MB | 55.3867 | 37.9136 | X |  | 1 | X |  | X |  |  | X |  | - | 0 |  |  | 55 | 23 | 12 | 37 | 54 | 49 | 55.3867 | 37.9136 | 10 | X | X | 0 | 0 | 0.0084 | 0.0032
UUEE | LOC | 906 | LOC IMR | 55.9794 | 37.4511 | 255 |  | 1 | 256.41 |  | X |  |  | 108.1 |  | IMR | X |  |  | 55 | 58 | 45.9 | 37 | 27 | 4.1 | 55.9794 | 37.4511 | 11 | 64 | X | 0 | 0
UUEE | GS | 905 | GS PRMG | 55.9689 | 37.3906 | 255 |  | 1 | 256.4 |  | 2.98 |  |  | 108.1 |  | IMR | X |  |  | 55 | 58 | 8.4 | 37 | 23 | 26.4 | 55.969 | 37.3907 | 11 | 64 | 2.98 | 0.3924 | 0.3984
UUEE | NDB | 907 | DPRS - MR | 55.9597 | 37.3225 | X |  | 1 | X |  | X |  |  | 700 |  | MR | X |  |  | 55 | 57 | 35 | 37 | 19 | 21 | 55.9597 | 37.3225 | 11 | X | X | 0 | 0 | 0.0064 | 0.0072
UUEE | MB O | 910 | MB - DPRS | 55.9597 | 37.3225 | X |  | 1 | X |  | X |  |  | X |  | - | 0 |  |  | 55 | 57 | 35 | 37 | 19 | 21 | 55.9597 | 37.3225 | 11 | X | X | 0 | 0 | 0.0064 | 0.0072
UUEE | NDB | 907 | BPRS - M | 55.9678 | 37.3722 | X |  | 1 | X |  | X |  |  | 338 |  | M | X |  |  | 55 | 58 | 4 | 37 | 22 | 20 | 55.9678 | 37.3722 | 11 | X | X | 0 | 0 | 0 | 0.0116
UUEE | MB I | 908 | MB - BPRS | 55.9678 | 37.3722 | X |  | 1 | X |  | X |  |  | X |  | - | 0 |  |  | 55 | 58 | 4 | 37 | 22 | 20 | 55.9678 | 37.3722 | 11 | X | X | 0 | 0 | 0 | 0.0116
UUEE | LOC | 906 | LOC IAD | 55.9677 | 37.3728 | 75 |  | 1 | 76.4076 |  | X |  |  | 111.3 |  | IAD | X |  |  | 55 | 58 | 3.8 | 37 | 22 | 22.1 | 55.9677 | 37.3728 | 11 | 244 | X | 0 | 0
UUEE | GS | 905 | GS PRMG | 55.9761 | 37.4386 | 75 |  | 1 | 76.4 |  | 2.98 |  |  | 111.3 |  | IAD | X |  |  | 55 | 58 | 34.2 | 37 | 26 | 19.3 | 55.9762 | 37.4387 | 11 | 244 | 2.98 | 0.1968 | 0.2896
UUEE | NDB | 907 | DPRS - AD | 55.9864 | 37.5 | X |  | 1 | X |  | X |  |  | 700 |  | AD | X |  |  | 55 | 59 | 11 | 37 | 30 | 0 | 55.9864 | 37.5 | 11 | X | X | 0 | 0 | 0 | 0
UUEE | MB O | 910 | MB - DPRS | 55.9864 | 37.5 | X |  | 1 | X |  | X |  |  | X |  | - | 0 |  |  | 55 | 59 | 11 | 37 | 30 | 0 | 55.9864 | 37.5 | 11 | X | X | 0 | 0 | 0 | 0
UUEE | NDB | 907 | BPRS - A | 55.9806 | 37.4589 | X |  | 1 | X |  | X |  |  | 338 |  | A | X |  |  | 55 | 58 | 50 | 37 | 27 | 32 | 55.9806 | 37.4589 | 11 | X | X | 0 | 0 | 0.0016 | 0.0004
UUEE | MB I | 908 | MB - BPRS | 55.9806 | 37.4589 | X |  | 1 | X |  | X |  |  | X |  | - | 0 |  |  | 55 | 58 | 50 | 37 | 27 | 32 | 55.9806 | 37.4589 | 11 | X | X | 0 | 0 | 0.0016 | 0.0004
UUEE | LOC | 906 | LOC INL | 55.9771 | 37.4531 | 255 |  | 1 | 256.41 |  | X |  |  | 109.1 |  | INL | X |  |  | 55 | 58 | 37.6 | 37 | 27 | 11.3 | 55.9771 | 37.4531 | 11 | 64 | X | 0 | 0
UUEE | GS | 905 | GS PRMG | 55.9664 | 37.3908 | 255 |  | 1 | 256.4 |  | 2.98 |  |  | 109.1 |  | INL | X |  |  | 55 | 57 | 59 | 37 | 23 | 27.7 | 55.9664 | 37.391 | 11 | 64 | 2.983 | 0.0004 | 0.694
UUEE | NDB | 907 | DPRS - NL | 55.9583 | 37.3278 | X |  | 1 | X |  | X |  |  | 380 |  | NL | X |  |  | 55 | 57 | 30 | 37 | 19 | 40 | 55.9583 | 37.3278 | 11 | X | X | 0 | 0 | 0.0096 | 0
UUEE | MB O | 910 | MB - DPRS | 55.9583 | 37.3278 | X |  | 1 | X |  | X |  |  | X |  | - | 0 |  |  | 55 | 57 | 30 | 37 | 19 | 40 | 55.9583 | 37.3278 | 11 | X | X | 0 | 0 | 0.0096 | 0
UUEE | NDB | 907 | BPRS - N | 55.9653 | 37.3725 | X |  | 1 | X |  | X |  |  | 770 |  | N | X |  |  | 55 | 57 | 55 | 37 | 22 | 21 | 55.9653 | 37.3725 | 11 | X | X | 0 | 0 | 0 | 0
UUEE | MB I | 908 | MB - BPRS | 55.9653 | 37.3725 | X |  | 1 | X |  | X |  |  | X |  | - | 0 |  |  | 55 | 57 | 55 | 37 | 22 | 21 | 55.9653 | 37.3725 | 11 | X | X | 0 | 0 | 0 | 0
UUEE | LOC | 906 | LOC IBW | 55.9658 | 37.3775 | 75 |  | 1 | 76.4 |  | X |  |  | 110.5 |  | IBW | X |  |  | 55 | 57 | 56.9 | 37 | 22 | 39.1 | 55.9658 | 37.3775 | 11 | 244 | X | 0 | 0
UUEE | GS | 905 | GS PRMG | 55.9733 | 37.4389 | 75 |  | 1 | 76.4 |  | 2.98 |  |  | 110.5 |  | IBW | X |  |  | 55 | 58 | 24.7 | 37 | 26 | 20.1 | 55.9735 | 37.4389 | 11 | 244 | 2.98 | 0.694 | 0.0996
UUEE | NDB | 907 | DPRS - BW | 55.985 | 37.5064 | X |  | 1 | X |  | X |  |  | 380 |  | BW | X |  |  | 55 | 59 | 6 | 37 | 30 | 23 | 55.985 | 37.5064 | 11 | X | X | 0 | 0 | 0.0036 | 0.004
UUEE | MB O | 910 | MB - DPRS | 55.985 | 37.5064 | X |  | 1 | X |  | X |  |  | X |  | - | 0 |  |  | 55 | 59 | 6 | 37 | 30 | 23 | 55.985 | 37.5064 | 11 | X | X | 0 | 0 | 0.0036 | 0.004
UUEE | NDB | 907 | BPRS - B | 55.9783 | 37.4617 | X |  | 1 | X |  | X |  |  | 770 |  | B | X |  |  | 55 | 58 | 42 | 37 | 27 | 42 | 55.9783 | 37.4617 | 11 | X | X | 0 | 0 | 0 | 0
UUEE | MB I | 908 | MB - BPRS | 55.9783 | 37.4617 | X |  | 1 | X |  | X |  |  | X |  | - | 0 |  |  | 55 | 58 | 42 | 37 | 27 | 42 | 55.9783 | 37.4617 | 11 | X | X | 0 | 0 | 0 | 0
AKSINJINO | NDB | 907 | NDB - AKSINYINO | 55.1528 | 38.2886 | X |  | 1 | X |  | X |  |  | 732 |  | AO | X |  |  | 55 | 9 | 10 | 38 | 17 | 19 | 55.1528 | 38.2886 | #N/A | X | X | 0 | 0 | 0 | 0
BOGDANOVO | NDB | 907 | NDB - BOGDANOVO | 57.1078 | 37.7119 | X |  | 1 | X |  | X |  |  | 360 |  | BD | X |  |  | 57 | 6 | 28 | 37 | 42 | 43 | 57.1078 | 37.7119 | #N/A | X | X | 0 | 0 | 0 | 0
BUZHAROVO | NDB | 907 | NDB - BUZHAROVO | 55.9833 | 36.7992 | X |  | 1 | X |  | X |  |  | 1080 |  | AR | X |  |  | 55 | 59 | 0 | 36 | 47 | 57 | 55.9833 | 36.7992 | #N/A | X | X | 0 | 0 | 0.0024 | 0
CHELOBITJEVO | NDB | 907 | NDB - CHELOBITYEVO | 55.9 | 37.6831 | X |  | 1 | X |  | X |  |  | 680 |  | BP | X |  |  | 55 | 54 | 0 | 37 | 40 | 59 | 55.9 | 37.6831 | #N/A | X | X | 0 | 0 | 0 | 0
CHERUSTI | NDB | 907 | NDB - CHERUSTI | 55.5483 | 39.9969 | X |  | 1 | X |  | X |  |  | 410 |  | SF | X |  |  | 55 | 32 | 54 | 39 | 59 | 49 | 55.5483 | 39.9969 | #N/A | X | X | 0 | 0 | 0 | 0
GAGARIN | NDB | 907 | NDB - GAGARIN | 55.5553 | 35.0219 | X |  | 1 | X |  | X |  |  | 985 |  | FK | X |  |  | 55 | 33 | 19 | 35 | 1 | 19 | 55.5553 | 35.0219 | #N/A | X | X | 0 | 0 | 0 | 0
GLOTAJEVO | NDB | 907 | NDB - GLOTAYEVO | 55.1625 | 37.7989 | X |  | 1 | X |  | X |  |  | 1020 |  | DK | X |  |  | 55 | 9 | 45 | 37 | 47 | 56 | 55.1625 | 37.7989 | #N/A | X | X | 0 | 0 | 0 | 0
IVANOVSKOJE | NDB | 907 | NDB - IVANOVSKOE | 55.8619 | 36.9111 | X |  | 1 | X |  | X |  |  | 405 |  | UM | X |  |  | 55 | 51 | 43 | 36 | 54 | 40 | 55.8619 | 36.9111 | #N/A | X | X | 0 | 0 | 0 | 0
KAMENKA | NDB | 907 | NDB - KAMENKA | 55.2219 | 36.9947 | X |  | 1 | X |  | X |  |  | 230 |  | WZ | X |  |  | 55 | 13 | 19 | 36 | 59 | 41 | 55.2219 | 36.9947 | #N/A | X | X | 0 | 0 | 0 | 0
UUWW | VOR | 903 | VOR - WNK | 55.5883 | 37.2542 | X |  | 1 | X |  | X |  |  | 113.7 |  | WNK | X |  |  | 55 | 35 | 18 | 37 | 15 | 15 | 55.5883 | 37.2542 | 10 | X | X | 0 | 0 |  |  | 0 | 0.0024
UUWW | DME | 904 | DME - WNK | 55.5883 | 37.2542 | X |  | 1 | X |  | X |  |  | 113.7 |  | WNK | X |  |  | 55 | 35 | 18 | 37 | 15 | 15 | 55.5883 | 37.2542 | 10 | X | X | 0 | 0 |  |  | 0 | 0.0024
UUWW | LOC | 906 | LOC IWM | 55.6151 | 37.2794 | 203 |  | 1 | 204.7903 |  | X |  |  | 111.7 |  | IWM | X |  |  | 55 | 36 | 54.3 | 37 | 16 | 45.8 | 55.6151 | 37.2794 | 10 | 13 | X | 0 | 0
UUWW | GS | 905 | GS PRMG | 55.5894 | 37.2575 | 203 |  | 1 | 204.79 |  | 3 |  |  | 111.7 |  | IWM | X |  |  | 55 | 35 | 21.7 | 37 | 15 | 26.7 | 55.5894 | 37.2574 | 10 | 13 | 3 | 0.2948 | 0.3
UUWW | DME | 904 | DME - IWM | 55.5894 | 37.2575 | X |  | 1 | X |  | X |  |  | 111.7 |  | IWM | X |  |  | 55 | 35 | 21.7 | 37 | 15 | 26.7 | 55.5894 | 37.2574 | 10 | X | X | 0 | 0 |  |  | 0.2948 | 0.3
UUWW | NDB | 907 | OPRM - OE | 55.5786 | 37.2517 | X |  | 1 | X |  | X |  |  | 949 |  | OE | X |  |  | 55 | 34 | 43 | 37 | 15 | 6 | 55.5786 | 37.2517 | 10 | X | X | 0 | 0 | 0.0076 | 0.0012
UUWW | MB O | 910 | MB - DPRS | 55.5786 | 37.2517 | X |  | 1 | X |  | X |  |  | X |  | - | 0 |  |  | 55 | 34 | 43 | 37 | 15 | 6 | 55.5786 | 37.2517 | 10 | X | X | 0 | 0 | 0.0076 | 0.0012
UUWW | LOC | 906 | LOC ITA | 55.5847 | 37.2562 | 23 |  | 1 | 24.7903 |  | X |  |  | 111.5 |  | ITA | X |  |  | 55 | 35 | 4.9 | 37 | 15 | 22.3 | 55.5847 | 37.2562 | 10 | 193 | X | 0 | 0
UUWW | GS | 905 | GS PRMG | 55.61 | 37.2733 | 23 |  | 1 | 24.7 |  | 3 |  |  | 111.5 |  | ITA | X |  |  | 55 | 36 | 35.7 | 37 | 16 | 23.8 | 55.6099 | 37.2733 | 10 | 193 | 3 | 0.2892 | 0.206
UUWW | DME | 904 | DME - ITA | 55.61 | 37.2733 | X |  | 1 | X |  | X |  |  | 111.5 |  | ITA | X |  |  | 55 | 36 | 35.7 | 37 | 16 | 23.8 | 55.6099 | 37.2733 | 10 | X | X | 0 | 0 |  |  | 0.2892 | 0.206
UUWW | NDB | 907 | OPRM - SX | 55.6192 | 37.2825 | X |  | 1 | X |  | X |  |  | 914 |  | SX | X |  |  | 55 | 37 | 9 | 37 | 16 | 57 | 55.6192 | 37.2825 | 10 | X | X | 0 | 0 | 0.0096 | 0.0036
UUWW | MB O | 910 | MB - DPRS | 55.6192 | 37.2825 | X |  | 1 | X |  | X |  |  | X |  | - | 0 |  |  | 55 | 37 | 9 | 37 | 16 | 57 | 55.6192 | 37.2825 | 10 | X | X | 0 | 0 | 0.0096 | 0.0036
UUWW | LOC | 906 | LOC IGT | 55.5994 | 37.2962 | 248 |  | 1 | 249.7 |  | X |  |  | 108.9 |  | IGT | X |  |  | 55 | 35 | 57.8 | 37 | 17 | 46.3 | 55.5994 | 37.2962 | 10 | 58 | X | 0 | 0
UUWW | GS | 905 | GS PRMG | 55.5864 | 37.2436 | 248 |  | 1 | 248.33 |  | 3 |  |  | 108.9 |  | IGT | X |  |  | 55 | 35 | 11.1 | 37 | 14 | 37.1 | 55.5864 | 37.2436 | 10 | 58 | 3 | 0 | 0
UUWW | DME | 904 | DME - IGT | 55.5864 | 37.2436 | X |  | 1 | X |  | X |  |  | 108.9 |  | IGT | X |  |  | 55 | 35 | 11.1 | 37 | 14 | 37.1 | 55.5864 | 37.2436 | 10 | X | X | 0 | 0 |  |  | 0 | 0
UUWW | NDB | 907 | OPRM - GT | 55.5836 | 37.2256 | X |  | 1 | X |  | X |  |  | 249 |  | GT | X |  |  | 55 | 35 | 1 | 37 | 13 | 32 | 55.5836 | 37.2256 | 10 | X | X | 0 | 0 | 0 | 0
UUWW | MB O | 910 | MB - DPRS | 55.5836 | 37.2256 | X |  | 1 | X |  | X |  |  | X |  | - | 0 |  |  | 55 | 35 | 1 | 37 | 13 | 32 | 55.5836 | 37.2256 | 10 | X | X | 0 | 0 | 0 | 0
UUWW | LOC | 906 | LOC IOB | 55.5847 | 37.232 | 68 |  | 1 | 69.7 |  | X |  |  | 111.1 |  | IOB | X |  |  | 55 | 35 | 5.8 | 37 | 13 | 55.2 | 55.5849 | 37.232 | 10 | 238 | X | 0.7216 | 0.108
UUWW | GS | 905 | GS PRMG | 55.5958 | 37.2867 | 68 |  | 1 | 69.7 |  | 3 |  |  | 111.1 |  | IOB | X |  |  | 55 | 35 | 45.7 | 37 | 17 | 11.1 | 55.596 | 37.2864 | 10 | 238 | 3 | 0.7012 | 0.9012
UUWW | DME | 904 | DME - IOB | 55.5958 | 37.2867 | X |  | 1 | X |  | X |  |  | 111.1 |  | IOB | X |  |  | 55 | 35 | 45.7 | 37 | 17 | 11.1 | 55.596 | 37.2864 | 10 | X | X | 0 | 0 |  |  | 0.7012 | 0.9012
UUWW | NDB | 907 | OPRM - OB | 55.6014 | 37.3056 | X |  | 1 | X |  | X |  |  | 852 |  | OB | X |  |  | 55 | 36 | 5 | 37 | 18 | 20 | 55.6014 | 37.3056 | 10 | X | X | 0 | 0 | 0.0068 | 0
UUWW | MB O | 910 | MB - DPRS | 55.6014 | 37.3056 | X |  | 1 | X |  | X |  |  | X |  | - | 0 |  |  | 55 | 36 | 5 | 37 | 18 | 20 | 55.6014 | 37.3056 | 10 | X | X | 0 | 0 | 0.0068 | 0
UUMB | NDB | 907 | DPRS - ND | 55.6425 | 36.7136 | X |  | 1 | X |  | X |  |  | 670 |  | ND | X |  |  | 55 | 38 | 33 | 36 | 42 | 49 | 55.6425 | 36.7136 | 10 | X | X | 0 | 0 | 0 | 0
UUMB | MB O | 910 | MB - DPRS | 55.6425 | 36.7136 | X |  | 1 | X |  | X |  |  | X |  | - | 0 |  |  | 55 | 38 | 33 | 36 | 42 | 49 | 55.6425 | 36.7136 | 10 | X | X | 0 | 0 | 0 | 0
UUMB | NDB | 907 | BPRS - N | 55.6247 | 36.6758 | X |  | 1 | X |  | X |  |  | 326 |  | N | X |  |  | 55 | 37 | 29 | 36 | 40 | 33 | 55.6247 | 36.6758 | 10 | X | X | 0 | 0 | 0 | 0
UUMB | MB I | 908 | MB - BPRS | 55.6247 | 36.6758 | X |  | 1 | X |  | X |  |  | X |  | - | 0 |  |  | 55 | 37 | 29 | 36 | 40 | 33 | 55.6247 | 36.6758 | 10 | X | X | 0 | 0 | 0 | 0
KARMANOVO | NDB | 907 | NDB - KARMANOVO | 55.8333 | 34.8597 | X |  | 1 | X |  | X |  |  | 745 |  | BG | X |  |  | 55 | 50 | 0 | 34 | 51 | 35 | 55.8333 | 34.8597 | #N/A | X | X | 0 | 0 | 0 | 0
KARTINO | NDB | 907 | NDB - KARTINO | 55.5889 | 37.7858 | X |  | 1 | X |  | X |  |  | 1215 |  | WT | X |  |  | 55 | 35 | 20 | 37 | 47 | 9 | 55.5889 | 37.7858 | #N/A | X | X | 0 | 0 | 0 | 0
KLIMOVSK | NDB | 907 | NDB - KLIMOVSK | 55.3511 | 37.5269 | X |  | 1 | X |  | X |  |  | 1005 |  | LO | X |  |  | 55 | 21 | 4 | 37 | 31 | 37 | 55.3511 | 37.5269 | #N/A | X | X | 0 | 0 | 0 | 0
UUMO | LOC | 906 | LOC IPS | 55.5061 | 37.4761 | 85 |  | 1 | 85.94 |  | X |  |  | 108.3 |  | IPS | X | [8 empty] | 0 | 0 | 10 | 255 | X
UUMO | GS | 905 | GS PRMG | 55.5067 | 37.5139 | 85 |  | 1 | 85.94 |  | 3.17 |  |  | 108.3 |  | IPS | X | [8 empty] | 0 | 0 | 10 | 255 | 3.17
UUMO | NDB | 907 | DPRS - PS | 55.5119 | 37.5831 | X |  | 1 | X |  | X |  |  | 625 |  | PS | X |  |  | 55 | 30 | 43 | 37 | 34 | 59 | 55.5119 | 37.5831 | 10 | X | X | 0 | 0 | 0 | 0.002
UUMO | MB O | 910 | MB - DPRS | 55.5119 | 37.5831 | X |  | 1 | X |  | X |  |  | X |  | - | 0 |  |  | 55 | 30 | 43 | 37 | 34 | 59 | 55.5119 | 37.5831 | 10 | X | X | 0 | 0 | 0 | 0.002
UUMO | NDB | 907 | BPRS - P | 55.5089 | 37.5311 | X |  | 1 | X |  | X |  |  | 305 |  | P | X |  |  | 55 | 30 | 32 | 37 | 31 | 52 | 55.5089 | 37.5311 | 10 | X | X | 0 | 0 | 0.0032 | 0.0068
UUMO | MB I | 908 | MB - BPRS | 55.5089 | 37.5311 | X |  | 1 | X |  | X |  |  | X |  | - | 0 |  |  | 55 | 30 | 32 | 37 | 31 | 52 | 55.5089 | 37.5311 | 10 | X | X | 0 | 0 | 0.0032 | 0.0068
UUMO | NDB | 907 | DPRS - NW | 55.5042 | 37.4361 | X |  | 1 | X |  | X |  |  | 625 |  | NW | X |  |  | 55 | 30 | 15 | 37 | 26 | 10 | 55.5042 | 37.4361 | 10 | X | X | 0 | 0 | 0.0024 | 0.0004
UUMO | MB O | 910 | MB - DPRS | 55.5042 | 37.4361 | X |  | 1 | X |  | X |  |  | X |  | - | 0 |  |  | 55 | 30 | 15 | 37 | 26 | 10 | 55.5042 | 37.4361 | 10 | X | X | 0 | 0 | 0.0024 | 0.0004
UUMO | NDB | 907 | BPRS - N | 55.5061 | 37.4747 | X |  | 1 | X |  | X |  |  | 305 |  | N | X |  |  | 55 | 30 | 22 | 37 | 28 | 29 | 55.5061 | 37.4747 | 10 | X | X | 0 | 0 | 0.0004 | 0.0064
UUMO | MB I | 908 | MB - BPRS | 55.5061 | 37.4747 | X |  | 1 | X |  | X |  |  | X |  | - | 0 |  |  | 55 | 30 | 22 | 37 | 28 | 29 | 55.5061 | 37.4747 | 10 | X | X | 0 | 0 | 0.0004 | 0.0064
UUBW | VOR | 903 | VOR - RT | 55.5425 | 38.1653 | X |  | 1 | X |  | X |  |  | 117.9 |  | RT | X |  |  | 55 | 32 | 33 | 38 | 9 | 55 | 55.5425 | 38.1653 | 11 | X | X | 0 | 0 |  |  | 0 | 0.0044
UUBW | DME | 904 | DME - WNK | 55.5425 | 38.1653 | X |  | 1 | X |  | X |  |  | 117.9 |  | RT | X |  |  | 55 | 32 | 33 | 38 | 9 | 55 | 55.5425 | 38.1653 | 11 | X | X | 0 | 0 |  |  | 0 | 0.0044
UUBW | LOC | 906 | LOC IRT | 55.5694 | 38.1167 | 132 |  | 1 | 132.27 |  | X |  |  | 110.9 |  | IRT | X | [8 empty] | 0 | 0 | 11 | 301 | X
UUBW | GS | 905 | GS PRMG | 55.5375 | 38.1767 | 132 |  | 1 | 131.24 |  | 3 |  |  | 110.9 |  | IRT | X | [8 empty] | 0 | 0 | 11 | 301 | 3
UUBW | DME | 904 | DME - IRT | 55.5375 | 38.1767 | X |  | 1 | X |  | X |  |  | 110.9 |  | IRT | X | [8 empty] | 0 | 0 | 11 | X | X
UUBW | NDB | 907 | DPRS - RT | 55.5097 | 38.2356 | X |  | 1 | X |  | X |  |  | 370 |  | RT | X |  |  | 55 | 30 | 35 | 38 | 14 | 8 | 55.5097 | 38.2356 | 11 | X | X | 0 | 0 | 0 | 0
UUBW | MB O | 910 | MB - DPRS | 55.5097 | 38.2356 | X |  | 1 | X |  | X |  |  | X |  | - | 0 |  |  | 55 | 30 | 35 | 38 | 14 | 8 | 55.5097 | 38.2356 | 11 | X | X | 0 | 0 | 0 | 0
UUBW | NDB | 907 | BPRS - R | 55.5306 | 38.1942 | X |  | 1 | X |  | X |  |  | 760 |  | R | X |  |  | 55 | 31 | 50 | 38 | 11 | 39 | 55.5306 | 38.1942 | 11 | X | X | 0 | 0 | 0.0016 | 0
UUBW | MB I | 908 | MB - BPRS | 55.5306 | 38.1942 | X |  | 1 | X |  | X |  |  | X |  | - | 0 |  |  | 55 | 31 | 50 | 38 | 11 | 39 | 55.5306 | 38.1942 | 11 | X | X | 0 | 0 | 0.0016 | 0
UUBW | NDB | 907 | DPRS - DM | 55.605 | 38.0458 | X |  | 1 | X |  | X |  |  | 581 |  | DM | X |  |  | 55 | 36 | 18 | 38 | 2 | 45 | 55.605 | 38.0458 | 11 | X | X | 0 | 0 | 0 | 0.0024
UUBW | MB O | 910 | MB - DPRS | 55.605 | 38.0458 | X |  | 1 | X |  | X |  |  | X |  | - | 0 |  |  | 55 | 36 | 18 | 38 | 2 | 45 | 55.605 | 38.0458 | 11 | X | X | 0 | 0 | 0 | 0.0024
UUBW | NDB | 907 | BPRS - D | 55.5697 | 38.1161 | X |  | 1 | X |  | X |  |  | 1185 |  | D | X |  |  | 55 | 34 | 11 | 38 | 6 | 58 | 55.5697 | 38.1161 | 11 | X | X | 0 | 0 | 0.0044 | 0.0112
UUBW | MB I | 908 | MB - BPRS | 55.5697 | 38.1161 | X |  | 1 | X |  | X |  |  | X |  | - | 0 |  |  | 55 | 34 | 11 | 38 | 6 | 58 | 55.5697 | 38.1161 | 11 | X | X | 0 | 0 | 0.0044 | 0.0112
KOSTINO | NDB | 907 | NDB - KOSTINO | 56.3019 | 37.7108 | X |  | 1 | X |  | X |  |  | 642 |  | KN | X |  |  | 56 | 18 | 7 | 37 | 42 | 39 | 56.3019 | 37.7108 | #N/A | X | X | 0 | 0 | 0 | 0
LARIONOVO | NDB | 907 | NDB - LARIONOVO | 56.0261 | 39.6342 | X |  | 1 | X |  | X |  |  | 478 |  | MF | X |  |  | 56 | 1 | 34 | 39 | 38 | 3 | 56.0261 | 39.6342 | #N/A | X | X | 0 | 0 | 0 | 0
MARJINO | NDB | 907 | NDB - MARYINO | 55.7114 | 38.2281 | X |  | 1 | X |  | X |  |  | 493 |  | RW | X |  |  | 55 | 42 | 41 | 38 | 13 | 41 | 55.7114 | 38.2281 | #N/A | X | X | 0 | 0 | 0 | 0
NERL | NDB | 907 | NDB - NERL | 57.0378 | 37.9953 | X |  | 1 | X |  | X |  |  | 900 |  | NE | X |  |  | 57 | 2 | 16 | 37 | 59 | 43 | 57.0378 | 37.9953 | #N/A | X | X | 0 | 0 | 0 | 0
OKTABRJSKIJ | NDB | 907 | NDB - OKTYABRSKIY | 54.2403 | 38.9022 | X |  | 1 | X |  | X |  |  | 570 |  | FE | X |  |  | 54 | 14 | 25 | 38 | 54 | 8 | 54.2403 | 38.9022 | #N/A | X | X | 0 | 0 | 0 | 0
OPALIKHA | NDB | 907 | NDB - OPALIKHA | 55.8331 | 37.2667 | X |  | 1 | X |  | X |  |  | 565 |  | KS | X |  |  | 55 | 49 | 59 | 37 | 16 | 0 | 55.8331 | 37.2667 | #N/A | X | X | 0 | 0 | 0 | 0
SAVELOVO | NDB | 907 | NDB - SAVELOVO | 56.3681 | 37.4311 | X |  | 1 | X |  | X |  |  | 1285 |  | SW | X |  |  | 56 | 22 | 5 | 37 | 25 | 52 | 56.3681 | 37.4311 | #N/A | X | X | 0 | 0 | 0 | 0
SKURYGINO | NDB | 907 | NDB - SKURYGINO | 55.2111 | 37.3644 | X |  | 1 | X |  | X |  |  | 415 |  | DR | X |  |  | 55 | 12 | 40 | 37 | 21 | 52 | 55.2111 | 37.3644 | #N/A | X | X | 0 | 0 | 0 | 0
SUKHOTINO | NDB | 907 | NDB - SUKHOTINO | 54.6089 | 37.3236 | X |  | 1 | X |  | X |  |  | 1055 |  | IN | X |  |  | 54 | 36 | 32 | 37 | 19 | 25 | 54.6089 | 37.3236 | #N/A | X | X | 0 | 0 | 0.004 | 0.004
VENEV | NDB | 907 | NDB - VENEV | 54.3456 | 38.2386 | X |  | 1 | X |  | X |  |  | 335 |  | FV | X |  |  | 54 | 20 | 44 | 38 | 14 | 19 | 54.3456 | 38.2386 | #N/A | X | X | 0 | 0 | 0 | 0
ZAKHAROVKA | NDB | 907 | NDB - ZAKHAROVKA | 54.7331 | 36.65 | X |  | 1 | X |  | X |  |  | 688 |  | IP | X |  |  | 54 | 43 | 59 | 36 | 39 | 0 | 54.7331 | 36.65 | #N/A | X | X | 0 | 0 | 0 | 0
UUBB | NDB | 907 | DPRS - QI | 55.63 | 37.995 | X |  | 1 | X |  | X |  |  | 222 |  | QI | X |  |  | 55 | 37.8 |  | 37 | 59.7 |  | 55.63 | 37.995 | 9 | X | X | 0 | 0 | 0 | 0
UUBB | MB I | 908 | MB - DPRS | 55.63 | 37.995 | X |  | 1 | X |  | X |  |  | X |  | - | 0 |  |  | 55 | 37.8 |  | 37 | 59.7 |  | 55.63 | 37.995 | 9 | X | X | 0 | 0 | 0 | 0
UUBB | NDB | 907 | BPRS - Q | 55.6233 | 38.0339 | X |  | 1 | X |  | X |  |  | 454 |  | Q | X |  | * | 55 | 37 | 24 | 38 | 2 | 2 | 55.6233 | 38.0339 | 9 | X | X | 0 | 0 | 0.012 | 0.004
UUBB | MB O | 910 | MB - BPRS | 55.6233 | 38.0339 | X |  | 1 | X |  | X |  |  | X |  | - | 0 |  | * | 55 | 37 | 24 | 38 | 2 | 2 | 55.6233 | 38.0339 | 9 | X | X | 0 | 0 | 0.012 | 0.004
UUBB | NDB | 907 | DPRS - WJ | 55.6033 | 38.1333 | X |  | 1 | X |  | X |  |  | 222 |  | WJ | X |  |  | 55 | 36.2 |  | 38 | 8 |  | 55.6033 | 38.1333 | 9 | X | X | 0 | 0 | 0.012 | 0.012
UUBB | MB I | 908 | MB - DPRS | 55.6033 | 38.1333 | X |  | 1 | X |  | X |  |  | X |  | - | 0 |  |  | 55 | 36.2 |  | 38 | 8 |  | 55.6033 | 38.1333 | 9 | X | X | 0 | 0 | 0.012 | 0.012
UUBB | NDB | 907 | BPRS - W | 55.6111 | 38.0953 | X |  | 1 | X |  | X |  |  | 454 |  | W | X |  | * | 55 | 36 | 40 | 38 | 5 | 43 | 55.6111 | 38.0953 | 9 | X | X | 0 | 0 | 0.004 | 0.008
UUBB | MB O | 910 | MB - BPRS | 55.6111 | 38.0953 | X |  | 1 | X |  | X |  |  | X |  | - | 0 |  | * | 55 | 36 | 40 | 38 | 5 | 43 | 55.6111 | 38.0953 | 9 | X | X | 0 | 0 | 0.004 | 0.008
UUBB | LOC | 906 | LOC IWJ | 55.6224 | 38.0347 | 109 |  | 1 | 109 |  | X |  |  | 110.7 |  | IWJ | X | [8 empty] | 0 | 0 | 9 | 280 | X
UUBB | GS | 905 | GS PRMG | 55.6139 | 38.0733 | 109 |  | 1 | 109 |  | 3.5 |  |  | 110.7 |  | IWJ | X | [8 empty] | 0 | 0 | 9 | 280 | 0
UUBB | LOC | 906 | LOC IQI | 55.6111 | 38.0928 | 289 |  | 1 | 289 |  | X |  |  | 110.3 |  | IQI | X | [8 empty] | 0 | 0 | 9 | 100 | X
UUBB | GS | 905 | GS PRMG | 55.6203 | 38.0488 | 289 |  | 1 | 289 |  | 3.5 |  |  | 110.3 |  | IQI | X | [8 empty] | 0 | 0 | 9 | 100 | 0
UUMU | NDB | 907 | DPRS - OF | 55.9092 | 38.0019 | X |  | 1 | X |  | X |  |  | 718 |  | OF | X | [8 empty] | 0 | 0 | 10 | X | X
UUMU | MB I | 908 | MB - DPRS | 55.9092 | 38.0019 | X |  | 1 | X |  | X |  |  | X |  | - | 0 | [8 empty] | 0 | 0 | 10 | X | X
UUMU | NDB | 907 | BPRS - O | 55.8972 | 38.0277 | X |  | 1 | X |  | X |  |  | 806 |  | O | X | [8 empty] | 0 | 0 | 10 | X | X
UUMU | MB O | 910 | MB - BPRS | 55.8972 | 38.0277 | X |  | 1 | X |  | X |  |  | X |  | - | 0 | [8 empty] | 0 | 0 | 10 | X | X
UUMU | LOC | 906 | LOC IOF | 55.8668 | 38.0921 | 311 |  | 1 | 310 |  | X |  |  | 109.9 |  | IOF | X | [8 empty] | 0 | 0 | 10 | 121 | X
UUMU | GS | 905 | GS PRMG | 55.8884 | 38.0447 | 311 |  | 1 | 310 |  | 3 |  |  | 109.9 |  | IOF | X | [8 empty] | 0 | 0 | 10 | 121 | 3
UUMU | NDB | 907 | DPRS - UR | 55.8517 | 38.125 | X |  | 1 | X |  | X |  |  | 718 |  | UR | X | [8 empty] | 0 | 0 | 10 | X | X
UUMU | MB I | 908 | MB - DPRS | 55.8517 | 38.125 | X |  | 1 | X |  | X |  |  | X |  | - | 0 | [8 empty] | 0 | 0 | 10 | X | X
UUMU | NDB | 907 | BPRS - U | 55.8659 | 38.0946 | X |  | 1 | X |  | X |  |  | 806 |  | U | X | [8 empty] | 0 | 0 | 10 | X | X
UUMU | MB O | 910 | MB - BPRS | 55.8659 | 38.0946 | X |  | 1 | X |  | X |  |  | X |  | - | 0 | [8 empty] | 0 | 0 | 10 | X | X
UUMU | LOC | 906 | LOC IUR | 55.8947 | 38.0337 | 131 |  | 1 | 130 |  | X |  |  | 109.9 |  | IUR | X | [8 empty] | 0 | 0 | 10 | 301 | X
UUMU | GS | 905 | GS PRMG | 55.8718 | 38.0788 | 131 |  | 1 | 130 |  | 3 |  |  | 109.9 |  | IUR | X | [8 empty] | 0 | 0 | 10 | 301 | 3
UUMU | NDB | 907 | DPRS - KI | 55.9062 | 37.9968 | X |  | 1 | X |  | X |  |  | 705 |  | KI | X | [8 empty] | 0 | 0 | 10 | X | X
UUMU | MB I | 908 | MB - DPRS | 55.9062 | 37.9968 | X |  | 1 | X |  | X |  |  | X |  | - | 0 | [8 empty] | 0 | 0 | 10 | X | X
UUMU | NDB | 907 | BPRS - K | 55.8949 | 38.0234 | X |  | 1 | X |  | X |  |  | 345 |  | K | X | [8 empty] | 0 | 0 | 10 | X | X
UUMU | MB O | 910 | MB - BPRS | 55.8949 | 38.0234 | X |  | 1 | X |  | X |  |  | X |  | - | 0 | [8 empty] | 0 | 0 | 10 | X | X
UUMU | LOC | 906 | LOC IKI | 55.8645 | 38.0895 | 311 |  | 1 | 310 |  | X |  |  | 109.9 |  | IKI | X | [8 empty] | 0 | 0 | 10 | 121 | X
UUMU | GS | 905 | GS PRMG | 55.8867 | 38.0451 | 311 |  | 1 | 310 |  | 3 |  |  | 109.9 |  | IKI | X | [8 empty] | 0 | 0 | 10 | 121 | 3
UUMU | NDB | 907 | DPRS - LG | 55.8491 | 38.1217 | X |  | 1 | X |  | X |  |  | 705 |  | LG | X | [8 empty] | 0 | 0 | 10 | X | X
UUMU | MB I | 908 | MB - DPRS | 55.8491 | 38.1217 | X |  | 1 | X |  | X |  |  | X |  | - | 0 | [8 empty] | 0 | 0 | 10 | X | X
UUMU | NDB | 907 | BPRS - L | 55.8641 | 38.0926 | X |  | 1 | X |  | X |  |  | 345 |  | L | X | [8 empty] | 0 | 0 | 10 | X | X
UUMU | MB O | 910 | MB - BPRS | 55.8641 | 38.0926 | X |  | 1 | X |  | X |  |  | X |  | - | 0 | [8 empty] | 0 | 0 | 10 | X | X
Note on J3: Малинин Александр: VOR - лишнее поле в свойствах
Note on D11: Малинин Александр: BPRS 887 (неправльный идентификтор)
Note on D12: Малинин Александр: BPRS 887 (неправльный идентификтор)
Note on D22: Малинин Александр: DME IDO - не туда поставили
Note on D25: Малинин Александр: DO 659 - неправльная частота(320) #AM: Правильная! Причем везде!
Note on D54: Малинин Александр: Источник: http://ourairports.com
Note on D60: Малинин Александр: VOR, DME WNK - неправильный идентификатор (VNK) # AM: Правильный!
Note on J60: Малинин Александр: VOR - лишнее поле в свойствах
Note on D61: Малинин Александр: VOR, DME WNK - неправильный идентификатор (VNK) # AM: Правильный!
Note on D62: Малинин Александр: LOC IWM смещен назад на 200м
Note on D67: Малинин Александр: LOC ITA смещен назад на 200м
Note on D69: Малинин Александр: DME ITA - неправильная частоата # AM: Правильная!
Note on D72: Малинин Александр: LOC IGT смещен назад на 70м
Note on D73: Малинин Александр: GS IGT смещена назад на 600м
Note on D74: Малинин Александр: DME ITG неправильное название и частота
Note on D79: Малинин Александр: ILS DME IOB - отклонение 20м
Note on A82: Малинин Александр: KUBINKA
Note on A99: Малинин Александр: ZHUKOVSKIJ
Note on J99: Малинин Александр: VOR - лишнее поле в свойствах
Note on D117: Малинин Александр: Источник: http://ourairports.com
Note on D122: Малинин Александр: Источник: http://ourairports.com
Note on A123: Малинин Александр: BYKOVO
Note on T125: Малинин Александр: Информация по координатам от Севрюгина
Note on T129: Малинин Александр: Информация по координатам от Севрюгина
Note on L132: Малинин Александр: Угол ГРМ взят не понятно откуда
Note on L134: Малинин Александр: Угол ГРМ взят не понятно откуда
Note on A135: Малинин Александр: CHKALOVSKIJ

## SCH
| Target | [5 empty] | Nods | Properties | [10 empty] | Latitude |  |  | Longitude |  |  | Latitude | Longitude | Declination | Direction | GsAngle | ILS |  | NDB |  | VOR DME
Region | Type | ID | Name | Latitude | Longitude | Angle | - | ONOFF = 1 | DIRECTN = 2 | SIDESHIFT = 3 | GSANGLE = 4 | APPIND = 5 | RSBNCH = 6 | FREQ = 7 | POWER = 8 | MORSE = 9 | FARNEAR = 10 | RSBNCHLND = 11 | G | M | S | G | M | S |  |  | + |  |  | ERR_LAT | ERR_LONG | ERR_LAT | ERR_LONG | ERR_LAT | ERR_LONG
URSS | LOC | 906 | LOC - ISO | 43.4536 | 39.9667 | 244 | - | 1 | 243.9 |  | X |  |  | 111.1 |  | ISO | X |  | 43 | 27 | 13 | 39 | 58 | 0 | 43.4536 | 39.9667 | 6 | 58 | X | 0.004 | 0.012
URSS | GS | 905 | GP - ISO | 43.4394 | 39.93 | 244 | - | 1 | 243.9 |  | 2.8333 |  |  | 111.1 |  | ISO | X |  | 43 | 26 | 22 | 39 | 55 | 48 | 43.4394 | 39.93 | 6 | 58 | 2.833 | 0.016 | 0
URSS | DME | 904 | DME 06 | 43.4394 | 39.93 | X | - | 1 | X |  | X |  |  | 111.1 |  | ISO | X |  | 43 | 26 | 22 | 39 | 55 | 48 | 43.4394 | 39.93 | 6 | X | X |  |  |  |  | 0.016 | 0
URSS | LOC | 906 | LOC 02 | 0 | 0 | 208 | - | 1 | 208.2 |  | X |  |  | 110.5 |  | IAD | X |  | 43 | 27 | 18 | 39 | 57 | 36 | 43.455 | 39.96 | 6 | 22 | X | 156438 | 143856
URSS | GS | 905 | GP 02 | 43.4361 | 39.9475 | 208 | - | 1 | 208.2 |  | 2.8333 |  |  | 110.5 |  | IAD | X |  | 43 | 26 | 10 | 39 | 56 | 51 | 43.4361 | 39.9475 | 6 | 22 | 2.833 | 0.004 | 0
URSS | VOR | 903 | DVOR(6B) | 43.4545 | 39.9621 | X | - | 1 | X |  | X |  |  | 112.7 |  | DMD | X | [7 empty] | 0 | 0 | 6 | X | X
URSS | DME | 904 | DME 02 | 43.4361 | 39.9475 | X | - | 1 | X |  | X |  |  | 110.5 |  | IAD | X |  | 43 | 26 | 10 | 39 | 56 | 51 | 43.4361 | 39.9475 | 6 | X | X |  |  |  |  | 0 | 0
DZHUBGA | NDB | 907 | NDB - DV | 44.3167 | 38.7 | X | - | 1 | X |  | X |  |  | 420 |  | DV | X |  | 44 | 19 | 0 | 38 | 42 | 0 | 44.3167 | 38.7 | #N/A | X | X |  |  | 0 | 0
AGOJ | NDB | 907 | NDB - AG | 44.1394 | 39.0267 | X | - | 1 | X |  | X |  |  | 381 |  | AG | X |  | 44 | 8 | 22 | 39 | 1 | 36 | 44.1394 | 39.0267 | #N/A | X | X |  |  | 0.016 | 0.012
LAZAREVSKOJE | NDB | 907 | NDB - LA | 43.9103 | 39.3378 | X | - | 1 | X |  | X |  |  | 307 |  | LA | X |  | 43 | 54 | 37 | 39 | 20 | 16 | 43.9103 | 39.3378 | #N/A | X | X |  |  | 0.008 | 0.008
SOCHI NDB | NDB | 907 | NDB - SO | 43.435 | 39.9097 | X | - | 1 | X |  | X |  |  | 761 |  | SO | X |  | 43 | 26 | 6 | 39 | 54 | 35 | 43.435 | 39.9097 | #N/A | X | X |  |  | 0 | 0.008
SOCHI NDB | NDB | 907 | NDB - AD | 43.415 | 39.9317 | X | - | 1 | X |  | X |  |  | 365 |  | AD | X |  | 43 | 24 | 54 | 39 | 55 | 54 | 43.415 | 39.9317 | #N/A | X | X |  |  | 0 | 0
SUKHUMI | NDB | 907 | NDB - SUKHUMI |  |  | X | - | 2 | X |  | X |  |  | 489 |  | AV | X |  | 42 | 51 | 11 | 41 | 7 | 18 | 42.8531 | 41.1217 | #N/A | X | X
Note on E6: Малинин Александр: Отсутств. Latitude в mData
Note on F6: Малинин Александр: Отсутств. Longitude в mData
Note on J8: Малинин Александр: VOR - лишнее поле в свойствах
Note on A10: Малинин Александр: Источник: http://ourairports.com
Note on A13: Малинин Александр: Источник: http://ourairports.com
Note on A14: Малинин Александр: Источник: http://ourairports.com
Note on D15: Малинин Александр: Можно добавить Источник: http://ourairports.com

## TABL
ID | Type | AIP | DECL +
903 | VOR | UUDD | 10
904 | DME | UUEE | 11
905 | GS | UUWW | 10
906 | LOC | UUBW | 11
907 | NDB | UUMO | 10
908 | MB I | UUMB | 10
910 | MB O | UUMU | 10
911 | MB M | UUBB | 9
|  | URSS | 6
Note on D1: Малинин Александр: Код ИКАО
Note on E1: Малинин Александр: Магнитное склонение

## APT
AIRPORT | RUNWAY | H | LAT | LONG
UUDD | CTRL POINT
UUDD
UUDD
UUDD
UUDD
UUEE | CTRL POINT
UUEE
UUEE
UUEE
UUEE
UUWW | CTRL POINT
UUWW
UUWW
UUWW
UUWW
UUBW | CTRL POINT
UUBW
UUMO | CTRL POINT
UUMO
UUMB | CTRL POINT
UUMB
UUMU | CTRL POINT
UUMU
UUBB | CTRL POINT
UUBB
URSS | CTRL POINT
URSS